## summary
scenario | period_hours | nyears | load_twh | generation_twh | opex_meur | capex_annuitised_meur | capex_period_meur | objective_meur | co2_kt | nuclear_build_mw | battery_storageunit_power_mw | battery_storageunit_energy_mwh | operational_lcoe_eur_per_mwh | period_all_in_lcoe_eur_per_mwh | operational_lco2_eur_per_tco2 | period_all_in_lco2_eur_per_tco2 | delta_opex_meur_vs_base | delta_co2_kt_vs_base
base | 336 | 0.038356 | 21.15 | 21.21 | 266.9 | 1935.7 | 74.2 | 543.8 | 1020 | 0 | 35.194 | 211.162 | 12.6 | 25.7 | 262 | 533 | 0 | 0
dunkelflaute | 336 | 0.038356 | 21.15 | 21.24 | 308.4 | 5287.9 | 202.8 | 3937.5 | 1082 | 0 | 29315.968 | 175895.805 | 14.6 | 186.2 | 285 | 3638 | 41.5 | 62
dunkelflaute-smr | 336 | 0.038356 | 21.15 | 21.22 | 335.8 | 4499.5 | 172.6 | 3176.4 | 1077 | 7499.9997 | 15187.919 | 91127.515 | 15.9 | 150.2 | 312 | 2949 | 68.9 | 57
dunkelflaute-msr | 336 | 0.038356 | 21.15 | 21.23 | 322.9 | 4817.8 | 184.8 | 3481.8 | 1080 | 4500 | 12717.375 | 76304.253 | 15.3 | 164.6 | 299 | 3223 | 56 | 60
dunkelflaute-lfr | 336 | 0.038356 | 21.15 | 21.23 | 323.9 | 4809.7 | 184.5 | 3474.8 | 1082 | 4500 | 12129.365 | 72776.19 | 15.3 | 164.3 | 299 | 3212 | 57 | 62

## generation_groups
| base | dunkelflaute | dunkelflaute-smr | dunkelflaute-msr | dunkelflaute-lfr
Wind (all) | 13.6303 | 9.2909 | 7.991 | 8.4022 | 8.3925
Solar (all) | 0.70331 | 3.7839 | 2.8207 | 3.3143 | 3.3131
Combined-Cycle Gas | 4.5511 | 5.4595 | 5.4254 | 5.4501 | 5.4578
LFR | 0 | 0 | 0 | 0 | 1.3608
MSR | 0 | 0 | 0 | 1.3608 | 0
Open-Cycle Gas | 0.050071 | 0.00087607 | 0.0097444 | 0.00080479 | 0.0012229
SMR | 0 | 0 | 2.268 | 0 | 0
biomass | 1.9422 | 2.6947 | 2.6947 | 2.6947 | 2.6947
coal | 0.32269 | 3.0609e-06 | 4.1129e-05 | 2.8946e-06 | 4.3876e-06
geothermal | 0.0070315 | 0.0090373 | 0.0082591 | 0.0088642 | 0.0087707
lignite | 1.1531e-06 | 4.0115e-07 | 5.3467e-06 | 3.7826e-07 | 5.7431e-07
oil | 6.6137e-07 | 8.6621e-07 | 1.1408e-05 | 8.1058e-07 | 1.2305e-06
waste | 1.9777e-06 | 6.9321e-07 | 9.3009e-06 | 6.544e-07 | 9.9273e-07

## generation_detail
carrier | base | dunkelflaute | dunkelflaute-smr | dunkelflaute-msr | dunkelflaute-lfr
Combined-Cycle Gas | 4.5511 | 5.4595 | 5.4254 | 5.4501 | 5.4578
LFR | 0 | 0 | 0 | 0 | 1.3608
MSR | 0 | 0 | 0 | 1.3608 | 0
Offshore Wind (AC) | 1.4537 | 0.36377 | 0.36376 | 0.36377 | 0.36377
Offshore Wind (DC) | 1.0409e-05 | 0.70794 | 0.010061 | 0.010042 | 0.010044
Offshore Wind (Floating) | 5.194e-07 | 1.0072e-06 | 9.2909e-06 | 7.7674e-07 | 1.1983e-06
Onshore Wind | 12.1766 | 8.2192 | 7.6172 | 8.0284 | 8.0187
Open-Cycle Gas | 0.050071 | 0.00087607 | 0.0097444 | 0.00080479 | 0.0012229
SMR | 0 | 0 | 2.268 | 0 | 0
Solar | 0.70331 | 3.7839 | 2.8207 | 3.3143 | 3.3131
biomass | 1.9422 | 2.6947 | 2.6947 | 2.6947 | 2.6947
coal | 0.32269 | 3.0609e-06 | 4.1129e-05 | 2.8946e-06 | 4.3876e-06
geothermal | 0.0070315 | 0.0090373 | 0.0082591 | 0.0088642 | 0.0087707
lignite | 1.1531e-06 | 4.0115e-07 | 5.3467e-06 | 3.7826e-07 | 5.7431e-07
oil | 6.6137e-07 | 8.6621e-07 | 1.1408e-05 | 8.1058e-07 | 1.2305e-06
solar-hsat | 1.009e-06 | 2.5071e-06 | 2.9412e-05 | 2.2269e-06 | 3.4144e-06
waste | 1.9777e-06 | 6.9321e-07 | 9.3009e-06 | 6.544e-07 | 9.9273e-07

## capacity
carrier | base | dunkelflaute | dunkelflaute-smr | dunkelflaute-msr | dunkelflaute-lfr
AC | 184.9893 | 185.0462 | 184.6899 | 185.1172 | 184.8271
Battery Storage | 35.4146 | 413.4785 | 339.5169 | 426.7573 | 426.1284
Combined-Cycle Gas | 30.7831 | 36.9465 | 35.2322 | 35.8182 | 36.6349
DC | 0.00010748 | 0.00052259 | 0.0061934 | 0.00045783 | 0.00071809
H2 Electrolysis | 4.322e-05 | 0.00013881 | 0.0017947 | 0.00012917 | 0.00020212
H2 Fuel Cell | 2.35e-05 | 1.282e-05 | 0.0001722 | 1.217e-05 | 1.867e-05
Hydrogen Storage | 0.03763 | 0.20438 | 2.4681 | 0.18262 | 0.27997
LFR | 0 | 0 | 0 | 0 | 4.5
MSR | 0 | 0 | 0 | 4.5 | 0
Offshore Wind (AC) | 11.1637 | 11.539 | 11.539 | 11.539 | 11.539
Offshore Wind (DC) | 6.024e-05 | 21.6055 | 0.27145 | 0.27075 | 0.27083
Offshore Wind (Floating) | 5.76e-06 | 4.862e-05 | 0.00047711 | 3.876e-05 | 5.973e-05
Onshore Wind | 130.9734 | 488.2198 | 444.6356 | 474.4051 | 473.7056
Open-Cycle Gas | 6.1127 | 6.1127 | 6.1127 | 6.1127 | 6.1127
SMR | 0 | 0 | 7.5 | 0 | 0
Solar | 48.7713 | 915.6585 | 642.8222 | 779.8386 | 779.4936
battery charger | 5.7774 | 27.549 | 24.8703 | 30.086 | 30.6246
battery discharger | 5.8966 | 28.117 | 25.3831 | 30.7064 | 31.2561
biomass | 8.02 | 8.02 | 8.02 | 8.02 | 8.02
coal | 20.3519 | 20.3519 | 20.3519 | 20.3519 | 20.3519
geothermal | 0.0269 | 0.0269 | 0.0269 | 0.0269 | 0.0269
lignite | 19.457 | 19.457 | 19.457 | 19.457 | 19.457
oil | 5.6843 | 5.6843 | 5.6843 | 5.6843 | 5.6843
solar-hsat | 8.591e-05 | 0.00067691 | 0.0079028 | 0.00060005 | 0.00092046
waste | 3.1277 | 3.1277 | 3.1277 | 3.1277 | 3.1277

## credible_capacity
| base | dunkelflaute | dunkelflaute-smr | dunkelflaute-msr | dunkelflaute-lfr
existing_wind_gw | 84.4958 | 84.4958 | 84.4958 | 84.4958 | 84.4958
existing_solar_gw | 48.7713 | 48.7713 | 48.7713 | 48.7713 | 48.7713
ccgt_gw | 30.7831 | 36.9465 | 35.2322 | 35.8182 | 36.6349
nuclear_mw | 0 | 0 | 7499.9998 | 4500 | 4500
battery_storageunit_power_mw | 35.1936 | 29315.9676 | 15187.9192 | 12717.3755 | 12129.3651
battery_storageunit_energy_mwh | 211.1616 | 175895.8054 | 91127.5151 | 76304.253 | 72776.1904

## co2
| base | dunkelflaute | dunkelflaute-smr | dunkelflaute-msr | dunkelflaute-lfr
CCGT | 901.1233 | 1080.982 | 1074.2284 | 1079.1163 | 1080.6359
OCGT | 9.914 | 0.17346 | 1.9294 | 0.15935 | 0.24214
biomass | 0 | 0 | 0 | 0 | 0
coal | 108.4545 | 0.0010288 | 0.013824 | 0.00097287 | 0.0014747
geothermal | 0.84377 | 1.0845 | 0.99109 | 1.0637 | 1.0525
lignite | 0.00046921 | 0.00016323 | 0.0021756 | 0.00015391 | 0.00023369
nuclear-lfr | 0 | 0 | 0 | 0 | 0
nuclear-msr | 0 | 0 | 0 | 0 | 0
nuclear-smr | 0 | 0 | 0 | 0 | 0
offwind-ac | 0 | 0 | 0 | 0 | 0
offwind-dc | 0 | 0 | 0 | 0 | 0
offwind-float | 0 | 0 | 0 | 0 | 0
oil | 0.00017004 | 0.0002227 | 0.002933 | 0.0002084 | 0.00031635
onwind | 0 | 0 | 0 | 0 | 0
solar | 0 | 0 | 0 | 0 | 0
solar-hsat | 0 | 0 | 0 | 0 | 0
waste | 0.00050846 | 0.00017822 | 0.0023913 | 0.00016825 | 0.00025523

## lcoa
scenario | reference | delta_co2_kt_vs_reference | delta_opex_meur_vs_reference | delta_objective_meur_vs_reference | lcoa_operational_eur_per_tco2 | lcoa_period_all_in_eur_per_tco2 | policy_grade
base | dunkelflaute | -61.9 | -41.5 | -3393.7 | -670 | -54821 | borderline
dunkelflaute-smr | dunkelflaute | -5.1 | 27.4 | -761.1 |  |  | no
dunkelflaute-msr | dunkelflaute | -1.9 | 14.5 | -455.7 |  |  | no
dunkelflaute-lfr | dunkelflaute | -0.3 | 15.5 | -462.7 |  |  | no